## circuito RC
Esperienza RC
Gruppo |  |  | Data
Cognome
Nome
Matricola
| valore | fondo scala | unità di misura
Resistenza | 81.423 | 100 | kΩ | modello strumento
Condensatore | 6.57 | 10 | nF | modello strumento
Vin | 1.5 | 0.2 | V
Costante di tempo teorica | 534.9491 |  | mus
misura della costante di tempo
cavo BNC |  |  |  | sonda
V/div | 0.2 | t/div | 250 | V/div |  | t/div
t |  | V | ln(V) | t |  | V | ln(V)
0 |  | 1.38 | 0.32208 | 0 |  | 1.5 | 0.40547
250 |  | 0.848 | -0.16487 | 100 |  | 1.23 | 0.20701
500 |  | 0.52 | -0.65393 | 250 |  | 0.936 | -0.06614
750 |  | 0.312 | -1.1648 | 350 |  | 0.776 | -0.2536
1000 |  | 0.2 | -1.6094 | 500 |  | 0.592 | -0.52425
100 |  | 1.14 | 0.13103 | 750 |  | 0.368 | -0.99967
350 |  | 0.696 | -0.36241 | 1000 |  | 0.232 | -1.461
tau misura puntuale | 520 |  |  | tau misura puntuale | 530
Fit BNC
| valore | errore (se disp)
costante di tempo |  |  |  |  | inserire screenshot
Fit sonde
| valore | errore (se disp.)
costante di tempo
misura della frequenza di taglio
| valore | fondo scala
Vpp IN | 3.04 | 0.5 | mV
frequenza di taglio misurata | 285 Hz | Min: 280 Hz | Max 290 Hz
sonda
frequenza | V/div | Vpp OUT | A[dB]
50 | 0.5 | 1.48 | -0.23164 | V
80 | 0.5 | 1.44 | -0.46962
130 | 0.5 | 1.36 | -0.96609
180 | 0.5 | 1.28 | -1.4927
240 | 0.5 | 1.16 | -2.3477
550 | 0.2 | 0.712 | -6.5873
1400 | 0.1 | 0.316 | -13.6431
2700 | 0.05 | 0.168 | -19.1307
20000 | 0.02 | 0.0296 | -34.211
1000 | 0.2 | 0.432 | #NAME?
inserire screenshot
tabella riepilogativa finale
tempo caratteristico e altezza segnale
|  |  |  | valore | errore (se disp.)
tau calcolato dai componenti
tau da misura dalla scarica di C senza sonde
tau da misura dalla scarica di C con le sonde
tau ricavato dalla misura della freq. di taglio
Vout(0) senza sonde
Vout(0) con le sonde

## amplificatore invertente
Amplificatore invertente
| valore | fondo scala | unità di misura
V+ | 15.015 | 100 | V | mod. strum.
V- | -15.015 | 100 | V | mod. strum.
R1 | 5.5409 | 10 | kohm | mod. strum.
Rf | 26.567 | 100 | kohm | mod. strum.
amplificazione teorica | 4.7947
Verifica sperimentale dell'amplificazione
misura Vin = 1 Vpp
Vin | V/div | Vout | V/div | A
1.01 | 0.2 | 4.84 | 1
misura Vin = 10 Vpp
Vin | V/div | Vout | V/div | A
10 | 2 | 28.4 | 5
curva VTC
Vin | V/div | Vout | V/div
Fit lineare | valore | errore (se disp.)
m
q
Chi^2/NDF |  |  | se disp.
inserire screenshot
risposta in frequenza
| valore | fondo scala
Vpp IN
frequenza | V/div | Vpp OUT | A[dB]
inserire screenshot
Misura diretta della larghezza di banda
| valore | fondo scala
Vpp OUT atteso a BW
Vpp OUT @ BW misurato
f corrispondente (BW)

## derivatore
Circuito derivatore
| valore | fondo scala | unità di misura |  | inserire screenshot onda triangolare
V+
V-
R1
Rf
C1 |  |  |  | mod. strum.
frequenza di taglio prevista
amplificazione attesa a alta frequenza
amplificazione attesa a ft
risposta in frequenza
frequenza [kHz] | V/div | V | A[dB]
frequenza di taglio approssimata (misurata)

## Amp. alle differenze
Amplificatore alle differenze
| valore | fondo scala | unità di misura
V+
V-
R1
Rf
R3 |  |  |  | mod. strum.
R4 |  |  |  | mod. strum.
amplificazione Ad attesa
inserire screenshot (2.3) |  |  |  |  | inserire screenshot (2.4)
Amplificazioni A1 e A2
| ingresso invertente |  |  |  |  | ingresso non invertente
Vin | V/div | Vout | V/div |  | Vin | V/div | Vout | V/div
| valore | err. (se disp.) | unità di misura
A1
A2
Ad
modo comune
Vin | V/div | Vout | V/div
| valore | err. (se disp.) | unità di misura
Ac
| valore | err. (se disp.) | unità di misura
CMRR
inserire screenshot