## circuito RC
Esperienza RC
Gruppo | 47 |  | Data | 2025-10-20
Cognome | Masiero |  | Segato |  | Visentin
Nome | Sofia |  | Marco |  | Pietro
Matricola | 2110878 |  | 2110856 |  | 2102236
| valore | fondo scala | unità di misura
Resistenza | 81.423 | 100 | kΩ | modello strumento | MTX 3292
Condensatore | 6.57 | 10 | nF | modello strumento | MTX 3292
Vin | 1.5 | 0.2 | V
Costante di tempo teorica | 535 ± 5 |  | µs
misura della costante di tempo
cavo BNC |  |  |  | sonda
V/div | 0.2 | t/div – [μs] | 250 | V/div | 0.2 | t/div – [μs] | 250
t |  | V | ln(V) | t |  | V | ln(V)
0 |  | 1.38 | 0.32208 | 0 |  | 1.5 | 0.40547
100 |  | 1.14 | 0.13103 | 750 |  | 0.368 | -0.99967
250 |  | 0.848 | -0.16487 | 100 |  | 1.23 | 0.20701
350 |  | 0.696 | -0.36241 | 1000 |  | 0.232 | -1.461
500 |  | 0.52 | -0.65393 | 250 |  | 0.936 | -0.06614
750 |  | 0.312 | -1.1648 | 350 |  | 0.776 | -0.2536
1000 |  | 0.2 | -1.6094 | 500 |  | 0.592 | -0.52425
tau misura puntuale – BNC | (520 ± 20) μs |  |  | tau misura puntuale – Sonda | (530 ± 20) μs
Fit esponenziale |  |  |  | Fit lineare
Fit BNC |  |  |  | Fit BNC
| valore | errore (se disp) |  |  | valore | errore (se disp)
costante di tempo – [µs] | 498 | 12 |  | costante di tempo – [µs] | 511 | 4
Fit sonde |  |  |  | Fit sonde
| valore | errore (se disp.) |  |  | valore | errore (se disp.)
costante di tempo – [µs] | 537 | 8 |  | costante di tempo – [µs] | 537 | 2
misura della frequenza di taglio
| valore | fondo scala
Vpp IN – [V] | 3.04 | 0.5
frequenza di taglio misurata | (290 ± 6) Hz | Min: 280 Hz | Max 300 Hz | Applicata distribuzione uniforme
sonda
frequenza | V/div | Vpp OUT – [V] | A[dB]
50 | 0.5 | 2.96 | -0.23164
80 | 0.5 | 2.88 | -0.46962
130 | 0.5 | 2.72 | -0.96609
180 | 0.5 | 2.56 | -1.4927
240 | 0.5 | 2.32 | -2.3477
550 | 0.2 | 1.424 | -6.5873
1000 | 0.2 | 0.864 | -10.9272
1400 | 0.1 | 0.632 | -13.6431
2700 | 0.05 | 0.336 | -19.1307
20000 | 0.02 | 0.0592 | -34.211
tabella riepilogativa finale
tempo caratteristico e altezza segnale
|  |  |  | valore | errore (se disp.) | Fit | errore fit
|  |  | tau calcolato dai componenti | 535 | 5
|  |  | tau da misura dalla scarica di C senza sonde | 520 | 20 | 495 | 12
|  |  | tau da misura dalla scarica di C con le sonde | 530 | 20 | 538 | 9
|  |  | tau ricavato dalla misura della freq. di taglio | 548.8101 | 11
|  |  | Vout(0) senza sonde | 1.38 | 0.025258 | 1.3734 | 0.010482
|  |  | Vout(0) con le sonde | 1.5 | 0.027234 | 1.4917 | 0.0067326

## amplificatore invertente
Amplificatore invertente
| valore | fondo scala | unità di misura
V+ | 15.015 | 100 | V | mod. strum. | MTX 3292
V- | -15.015 | 100 | V | mod. strum. | MTX 3292
R1 | 5.5409 | 10 | KΩ | mod. strum. | MTX 3292
Rf | 26.567 | 100 | KΩ | mod. strum. | MTX 3292
amplificazione teorica | 4,80 ± 0,04 |  | V/V
Verifica sperimentale dell'amplificazione
misura Vin = 1 Vpp
Vin | V/div | Vout | V/div | A
1.01 | 0.2 | 4.84 | 1 | 4.79
misura Vin = 10 Vpp
Vin | V/div | Vout | V/div | A
10 | 2 | 28.4 | 5 | 2.84
curva VTC
Vin | V/div | Vout | V/div
0.2 | 0.05 | 0.96 | 0.2
0.5 | 0.1 | 2.44 | 0.5
1 | 0.2 | 4.84 | 1
1.5 | 0.2 | 7.28 | 2
2 | 0.5 | 9.76 | 2
2.54 | 0.5 | 12 | 2
3 | 0.5 | 14.4 | 2
4.1 | 1 | 19.6 | 5
5 | 1 | 24.4 | 5
5.6 | 1 | 26.8 | 5
6.56 | 1 | 28.6 | 5
7.1 | 1 | 28.6 | 5
7.56 | 1 | 28.6 | 5
Fit lineare | valore | errore (se disp.)
m | 4.8194 | 0.022093
q | 0.0016932 | 0.012922
Chi^2/NDF | 1.2 / 8 DOF
risposta in frequenza
| valore | fondo scala
Vpp IN | 1 | 0.2
Frequenza – [kHz] | V/div | Vpp OUT | A[dB]
0.03 | 1 | 4.8 | 13.6248
0.1 | 1 | 4.8 | 13.6248
0.3 | 1 | 4.8 | 13.6248
1 | 1 | 4.84 | 13.6969
3 | 1 | 4.84 | 13.6969
5 | 1 | 4.84 | 13.6969
10 | 1 | 4.84 | 13.6969
20 | 1 | 4.84 | 13.6969
50 | 1 | 4.76 | 13.5521
100 | 1 | 4.64 | 13.3304
250 | 1 | 4.16 | 12.3819
400 | 0.5 | 3.6 | 11.1261
600 | 0.5 | 2.88 | 9.1878
800 | 0.5 | 2.3 | 7.2346
1000 | 0.5 | 1.9 | 5.5751
Misura diretta della larghezza di banda
| valore | fondo scala
Vpp OUT atteso a BW – [V] | 3.39
Vpp OUT a BW misurato - [V] | 3.4 | 1
f corrispondente (BW) – [kHz] | 460 ± 6
Frequenza max | Frequenza min
470 kHz | 450 kHz | Applicata distribuzione uniforme
Commento: Si può notare, nell'immagine a sinistra, come un estremità del condensatore sia inserita nella metà inferiore del margine della breadboard. Questa configurazione non permette di collegare il condensatore a terra: per prendere le misure il circuito è stato modificato traslandolo verso l'alto, collegando l'estremità a terra.
1

## derivatore
Circuito derivatore
| valore | fondo scala | unità di misura
V+ | 15.005 | 100 | V
V- | -15.057 | 100 | V
R1 | 5.5409 | 10 | KΩ
Rf | 26.567 | 100 | KΩ
C1 | 3.57 | 10 | nF | mod. strum. | MTX 3292
frequenza di taglio prevista | 8.0458 |  | kHz
amplificazione attesa a alta frequenza | 4,80 ± 0,04 |  | V/V
amplificazione attesa a ft | 3,39 ± 0,03 |  | V/V
risposta in frequenza
in ingresso 1 V FS 200 mv
frequenza [kHz] | V/div | V | A[dB]
0.03 | 0.02 | 0.0184 | -34.7036
0.1 | 0.02 | 0.0592 | -24.5536
0.3 | 0.05 | 0.18 | -14.8945
1 | 0.1 | 0.588 | -4.6125
3 | 0.5 | 1.68 | 4.5062
5 | 0.5 | 2.52 | 8.028
10 | 0.5 | 3.74 | 11.4574
20 | 1 | 4.48 | 13.0256
50 | 1 | 4.72 | 13.4788
100 | 1 | 4.68 | 13.4049
250 | 1 | 4.24 | 12.5473
400 | 0.5 | 3.6 | 11.1261
600 | 0.5 | 2.88 | 9.1878
800 | 0.5 | 2.28 | 7.1587
1000 | 0.5 | 1.84 | 5.2964
9 | 0.5 | 3.58 | 11.0777
7 | 0.5 | 3.14 | 9.9386
8 | 0.5 | 3.4 | 10.6296
3000 | 0.1 | 0.412 | -7.7021
2000 | 0.1 | 0.772 | -2.2477
5000 | 0.05 | 0.174 | -15.189
| frequenza di taglio approssimata (misurata) | (8,20 ± 0,06) kHz
|  | Frequenza max [kHz] | V a freq max [V] | Frequenza min [kHz] | V freq min [V]
|  | 8.3 | 3.44 | 8.1 | 3.4 | Applicata distribuzione uniforme

## Amp. alle differenze
Amplificatore alle differenze
| valore | fondo scala | unità di misura
V+ | 15.005 | 100 | V
V- | 15.075 | 100 | V
R1 | 5.5409 | 10 | kΩ
Rf | 26.567 | 100 | kΩ
R3 | 5.5289 | 10 | kΩ | mod. strum. | MTX 3292
R4 | 26.664 | 100 | kΩ | mod. strum. | MTX 3292
amplificazione Ad attesa | 4,80 ± 0,04 |  | V/V
Amplificazioni A1 e A2
| ingresso invertente |  |  |  |  | ingresso non invertente
Vin | V/div | Vout | V/div |  | Vin | V/div | Vout | V/div
0.2 | 0.05 | 0.952 | 0.2 |  | 0.2 | 0.05 | 0.952 | 0.2
0.5 | 0.1 | 2.4 | 0.5 |  | 0.5 | 0.1 | 2.44 | 0.5
0.8 | 0.2 | 3.84 | 1 |  | 0.8 | 0.1 | 3.88 | 0.5
1.5 | 0.2 | 7.2 | 1 |  | 1.2 | 0.2 | 5.84 | 1
1.8 | 0.5 | 8.64 | 2 |  | 1.5 | 0.2 | 7.28 | 1
2 | 0.5 | 9.6 | 2 |  | 1.8 | 0.5 | 8.8 | 2
1.2 | 0.2 | 5.76 | 1 |  | 2 | 0.5 | 9.76 | 2
| valore | err. (se disp.) | unità di misura |  | Si riporta A1 come frazione del modulo dei voltaggi, espressa quindi positivamente, anche se il circuito è invertente.
A1 | 4.804 | 0.014789 | V/V
A2 | 4.8903 | 0.014814 | V/V
Ad | 4.8471 | 0.020932 | V/V
modo comune
Vin | V/div | Vout | V/div
10 | 2 | 0.0536 | 0.02
12 | 2 | 0.0664 | 0.02
14 | 2 | 0.076 | 0.02
16 | 5 | 0.0872 | 0.02
18 | 5 | 0.0992 | 0.02
20 | 5 | 0.112 | 0.02
11 | 2 | 0.0608 | 0.02
| valore | err. (se disp.) | unità di misura
Ac | 0.0056602 | 0.00012136 | V/V
| valore | err. (se disp.) | unità di misura
CMRR | 58.6531 | 0.18997 | dB